## Pääkaavio
Laji ALUEVALAISTUSKESKUS
PÄÄMAADOITUSKISKO | [8 empty] | Tyyppi AV6K12-2
(Ei keskuksessa) | [8 empty] | Sähkö nro. 3405679
[9 empty] | In 63A | Un 400V
[9 empty] | Pn = | Ph =
[9 empty] | Kotelointi IP 34 | Valm. vuosi
[5 empty] | Potentiaalin tasaus |  | MK 16 kevi
PE,N,L1,L2,L3 63A
|  |  | N:o | PE, N | Nimitys | A/A | mm2 |  | KESKUKSEN VARATILA
Tulppavaroke 2x(3x25)
[9 empty] | Yhteensä | 12 mod
Syöttöliittimet Al/Cu 10-120mm2
|  |  | 0Q1 |  | Kytkinvaroke 0S125 | /125 |  |  | KESKUKSEN MITAT
[9 empty] | Leveys: | 600 mm
[9 empty] | Korkeus: | 2100 mm
|  |  | 0F4 |  | Tariffinohjaus | B10A |  |  | Syvyys: | 240 mm
|  |  | 5F1 |  | Ohjaus | B10A
PE, Cu16°
|  |  | 0K1 |  | Ohjauksen apurele
Hämäräkytkin (tilavaraus)
|  |  | 5S1 |  | Ohjauskytkin
1K1
|  |  | 1K2 |  | Ulkovalaistuskontaktori
|  |  | 1 |  |  | /25
|  |  | 2 |  |  | /25
|  |  | 3 |  |  | /25
|  |  | 4 |  |  | /25
|  |  | 5 |  |  | /25
|  |  | 6 |  |  | /25
Lähtö:
HTO-17 läpivientimahdollisuudet:
9 kpl 18mm-30mm tai 10mm - 14 mm
4 kpl 10mm - 15mm
4 kpl 5mm - 10 mm
Työ nro. | AV6K12-2-A |  |  |  | Keskus MK 1 |  |  | Työpiir.
Pvm. 19.07.2016 | Suunn. TM | Tark.JK | Hyv. ABB |  | Pääkaavio KOKOONPANOPIIRUSTUS |  |  | Loppupiir.
|  | ABB Oy |  |  | Rakennuskohde |  |  | Tall.koodi 3405679-K
|  | Kotimaanmyynti | [5 empty] | Lehti 01 |  | Lehdestä 01
|  | PL 612 65101 Vaasa | [5 empty] | Piirustus nro.
0F1-F3
Al/Cu 6-70mm2
G
PEN
kWh
L1,L2,L3,N,PEN
Al/Cu50mm2
2
4
0F4
L1,L2,L3,N,PEN
Al/Cu50mm2
L1,L2,L3,N,PEN
Al/Cu50mm2
L1,L2,L3,N,PEN
Al/Cu50mm2

## Symbolit
0Q1
63A
4
2
2
L1
L2
L3
L1
L2
L3
L1
Irsd
L3
4
2K1
L3
L1
L2
L2
L1
L2
Irsd
L3
Irsd
2
4
PEN
kWh
0Q1
63A
G
0Q1
63A
F1-F3
F1.1
Al / 70
Cu/50
G
PEN
kWh
0Q1
63A
F1-F3
F1.1
G
PEN
kWh
Al / 70
Cu/50
Irsd
0Q1
40A
F1-F3
G
PEN
kWh
Al / 70
Cu/50
Irsd
L1
L2
L3
Irsd
N
L3
L2
L1
2X2
2X2.1
2X1
L3
L2
L1
Irsd
N
L1
2X2
2X2.1
2X1
L3
L2
L1
L3
X2
L1
L2
3